## 双通道投影
双通道半景画投影系统
序号 | 设备名称 | 品牌 | 详情 | 单位 | 数量 | 单价（元） | 合价（元）
1 | 投影机 | 丽讯VIVITEK LU3541M | 1.系统采用DLP显示技术 2.激光光源，光源2万小时使用寿命 3.画面比例支持4:3、16:9、2.35:1 4.亮度输出： ≥6500流明； 5.对比度： ≥20000:1； 6.实际分辨率：≥1920×1080 7.手动变焦幅度≥1.65倍 8.均匀度： ≥90%； 9.投影方式： 正投/背投，吊装/台式(支持横向/纵向360度倾角安装)； 10.全面支持蓝光3D、IR 3D、DLP-Link 3D，具备3D-Sync输出口； 11.具备DICOM演示模式，便于进行医疗技术方面的培训 12.高效防尘，DLP芯片及光机密封设计，色轮系统密封设计，进风口过滤网设计； 13.多制控制方式，12V控制口（同步启动电动幕布）×1；RS-232×1；RJ-45×1；USB B×1,用于维修,鼠标功能；USB A×1 WHDI；遥控器无线遥控； 14.数字视频： HDMI 1.4b×1，HDMI（MHL） x 1、DVI-D ×1；HDBEAST接口*1 15.模拟视频：VGA(15-pin D-Sub,支持分量视频)×2，RGBHV(5 BNC)×1，复合视频接口RCA×1，S-Video接口(Mini Din-4)×1，3.5mm迷你立体声×3，音源(L/R RCA)×1组； | 台 | 2 |  | 0
2 | 投影机镜头 | 定制 | 根据现场选型 | 个 | 2 |  | 0
3 | 投影机吊架 | 定制 | 重型激光机专用投影机支架 | 套 | 2 |  | 0
4 | 投影面 | 定制 | 专业公司制作 | 项 | 1 |  | 0
5 | 多屏宝 | 定制 | 两通道全高清多屏宝，每通道最高分辨率：1920*1200@60Hz。 | 台 | 1 |  | 0
6 | 电脑主机 | 定制 | I5 8G 内存 120G固态硬盘 4G独显显卡 | 台 | 1 |  | 0
7 | 功放 | HIVI/FA-60 | 输出功率 2X60W 负载阻抗 4Ω 桥接输出 不可桥接 信噪比 话筒：≥55dB，音乐≥88dB 频率响应 20Hz-30KHz（+1/-3dB） 供电电源 AC 220V±10% 50-60Hz 整机功耗 <170W | 台 | 1 |  | 0
8 | 吸顶音箱 | HIVI/CS306 | 喇叭口径6.5”X1 2”X1 额定功率50W 最大功率100W 额定阻抗8Ω 灵敏度88dB 频响范围45Hz-20KHz 谐振频率62Hz 重量（kg）1.9 | 台 | 2 |  | 0
9 | 边缘融合与曲面校正 | 定制 | 定制像素级边缘融合与曲面校正系统，将两个投影画面融为一个完整画面。 | 通道 | 2 |  | 0
10 | 播放程序 | 定制 | 定制内容播放程序，可通过激光翻页笔/飞鼠/触摸面板等控制播放/暂停、停止、音量等。 | 套 | 1 |  | 0
11 | 半景画影片制作 | 定制 | 根据场景定制半景画影片，影片内容与墙面绘画合为一体。包含：方案脚本、特效制作、后期包装、配音、字幕。成品分辨率：3840*1200(实际制作分辨率预计3456*1200)。 | 分钟 | 3 |  | 0
12 | 耗材辅材 | 定制 | 电源线、音响线、HDMI线、网线和各类插头 | 批 | 1 |  | 0
一 | 总计 | [5 empty] | 0
二 | 安装调试费 |  |  |  |  | 10% | 0
三 | 税点1% |  |  |  |  | 1% | 0
四 | 合计（含1个点普票） | [5 empty] | 0

## 单通道投影
单通道半景画投影系统
序号 | 设备名称 | 品牌 | 详情 | 单位 | 数量 | 单价（元） | 合价（元）
1 | 投影机 | 丽讯VIVITEK LU3541M | 1.系统采用DLP显示技术 2.激光光源，光源2万小时使用寿命 3.画面比例支持4:3、16:9、2.35:1 4.亮度输出： ≥6500流明； 5.对比度： ≥20000:1； 6.实际分辨率：≥1920×1080 7.手动变焦幅度≥1.65倍 8.均匀度： ≥90%； 9.投影方式： 正投/背投，吊装/台式(支持横向/纵向360度倾角安装)； 10.全面支持蓝光3D、IR 3D、DLP-Link 3D，具备3D-Sync输出口； 11.具备DICOM演示模式，便于进行医疗技术方面的培训 12.高效防尘，DLP芯片及光机密封设计，色轮系统密封设计，进风口过滤网设计； 13.多制控制方式，12V控制口（同步启动电动幕布）×1；RS-232×1；RJ-45×1；USB B×1,用于维修,鼠标功能；USB A×1 WHDI；遥控器无线遥控； 14.数字视频： HDMI 1.4b×1，HDMI（MHL） x 1、DVI-D ×1；HDBEAST接口*1 15.模拟视频：VGA(15-pin D-Sub,支持分量视频)×2，RGBHV(5 BNC)×1，复合视频接口RCA×1，S-Video接口(Mini Din-4)×1，3.5mm迷你立体声×3，音源(L/R RCA)×1组； | 台 | 1 |  | 0
2 | 投影机镜头 | 定制 | 根据现场选型 | 个 | 1 |  | 0
3 | 投影机吊架 | 定制 | 重型激光机专用投影机支架 | 套 | 1 |  | 0
4 | 投影面 | 定制 | 专业公司制作 | 项 | 1 |  | 0
6 | 电脑主机 | 定制 | I5 8G 内存 120G固态硬盘 4G独显显卡 | 台 | 1 |  | 0
7 | 功放 | HIVI/FA-60 | 输出功率 2X60W 负载阻抗 4Ω 桥接输出 不可桥接 信噪比 话筒：≥55dB，音乐≥88dB 频率响应 20Hz-30KHz（+1/-3dB） 供电电源 AC 220V±10% 50-60Hz 整机功耗 <170W | 台 | 1 |  | 0
8 | 吸顶音箱 | HIVI/CS306 | 喇叭口径6.5”X1 2”X1 额定功率50W 最大功率100W 额定阻抗8Ω 灵敏度88dB 频响范围45Hz-20KHz 谐振频率62Hz 重量（kg）1.9 | 台 | 2 |  | 0
9 | 曲面校正 | 定制 | 定制像素级曲面校正系统，将投影画面调整匹配墙面 | 通道 | 1 |  | 0
10 | 播放程序 | 定制 | 定制内容播放程序，可通过激光翻页笔/飞鼠/触摸面板等控制播放/暂停、停止、音量等。 | 套 | 1 |  | 0
11 | 半景画影片制作 | 定制 | 根据场景定制半景画影片，影片内容与场景合为一体。包含：专业导演、专业灯光及摄像、方案脚本、绿棚拍摄、服装化妆道具、数码抠像、数字处理、特效制作、数字场景、后期合成、剪辑包装、配音、字幕。成品分辨率：1920*1200。不含演员费用 | 分钟 | 3 |  | 0
12 | 耗材辅材 | 定制 | 电源线、音响线、HDMI线、网线和各类插头 | 套 | 1 |  | 0
一 | 总计 | [5 empty] | 0
二 | 安装调试、差旅、运费、培训、售后 |  |  |  |  | 10% | 0
三 | 税点1% |  |  |  |  | 1% | 0
四 | 合计（含1个点普票） | [5 empty] | 0