## Sheet1
体感互动多媒体设备清单
序号 | 栏目 | 设备主要技术参数和性能描述 | 单位 | 数量 | 品牌 | 单价 | 合计
1 | 投影机 | Vivitek DH3660Z 投影技术: Single Chip 0.65" DLP Technology by TI 亮度 :4,500 ANSI Lumens 分辨率 :1080p (1,920 x 1,080) 最大分辨率: 1080p (1920 x 1080p)@60Hz 对比度: 20,000:1 寿命 :激光20,000 + 小时 投射比: 1.39 - 2.09:1 荧幕尺寸: 25.9" - 324.9" 投影距离: 1.2m - 10m (3.9ft – 32.8ft) 镜头参数: F#2.42 - 2.97, f=20.7 - 31.05mm 镜头变焦: 1.5x 画面比例: 16:9 画面比例: 145%/122.5% 梯形校正: 垂直/水平 ±30° 水平频率: 15, 31 - 91.4kHz 垂直频率: 24 - 30Hz, 47 - 120Hz 3D 功能 支持 DLP® Link™, HDMI 1.4 (Blu-Ray 3D) 喇叭 10W 镜头位移 :有 (垂直) 视频类型: VGA, SVGA, XGA, SXGA, SXGA+, UXGA, WUXGA@60hz, Mac | 台 | 1 | Vivitek DH3660Z |  | 0
2 | 投影机吊架 | 安装直径：15-395mm 安装孔距：15-395mm 螺丝型号：M4，M5，M6，M8 三面倾仰角度: 45° 一面倾仰角度: 90° 可伸缩范围：132-710.7mm 水平旋转角度：360° 材质：锌合金，钢 尺寸：380* 320*70mm 重量：2.09kg | 个 | 1 | 国产 定制 |  | 0
3 | 电脑主机 | 1、CPU:Intel 酷睿i5 10400F，主频3.6GHz，6核6线程，支持内存64GB; 2、固态硬盘： 金士顿 120GB SATA3 读取速度510mb/s,写入速度350mb/s。 3、内存：威刚 8GB DDR4 2666 4、长城G6 专用电源+航嘉工控机箱 5，显卡：GTX 1650 4G DDR5 6，华硕H510M-A 主板 | 台 | 1 | 国产 定制 |  | 0
4 | 体感摄像头 | kinect2.0体感器 | 套 | 1 | 微软（Microsoft） |  | 0
5 | 音箱 | 喇叭口径6.5”X1 2”X1 额定功率50W 最大功率100W 额定阻抗8Ω 灵敏度88dB 频响范围45Hz-20KHz 谐振频率62Hz | 只 | 2 | HIVI惠威 |  | 0
6 | 功放 | 输出功率 2X120W 负载阻抗 4Ω 桥接输出 不可桥接 信噪比 话筒：≥55dB，音乐≥88dB 频率响应 20Hz-30KHz（+1/-3dB） 供电电源 AC 220V±10% 50-60Hz 整机功耗 <170W | 台 | 1 | HIVI惠威 |  | 0
7 | 体感互动素材 | 两款互动素材 | 套 | 2 | 通用 |  | 0
合计 | [6 empty] | 0
安装调试费、差旅费、售后、培训（不含安装，远程配合安装调试） | [6 empty] | 0
税费 | [6 empty] | 0
总计（含一个点普票） | [6 empty] | 0